## Лист3
Наименование изделия | Габаритные размеры (L*b*h), мм | Марка бетона | Объём бетона м³ | Вес изделия т | Расход арматур. кг | Цена 1 шт.без НДС,руб. | Цена 1 шт.с НДС,руб.
Серия 3.006.1-8 Сборные ж/б каналы и тоннели из лотковых элементов.
действующая
Плиты перекрытия лотков и днища каналов
ПТ36.45.6-6 | 360* 430* 60 | В15F75(М200) | 0.009 | 0.02 | 0.48 | 174 | 205.32
ПТ36.45.6-12 | 360* 430* 60 | В15F75(М200) | 0.009 | 0.02 | 0.54 | 174 | 205.32
ПТ36.45.6-15 | 360* 430* 60 | В15F75(М200) | 0.009 | 0.02 | 0.63 | 174 | 205.32
ПД36.45.6-9 | 360* 430* 60 | В15F75(М200) | 0.009 | 0.02 | 0.66 | 174 | 205.32
ПД36.45.6-15 | 360* 430* 60 | В15F75(М200) | 0.009 | 0.02 | 0.72 | 174 | 205.32
ПТ36.60.8-6 | 360* 580* 80 | В15F75(М200) | 0.017 | 0.04 | 0.56 | 318 | 375.24
ПТ36.60.8-9 | 360* 580* 80 | В15F75(М200) | 0.017 | 0.04 | 0.65 | 318 | 375.24
ПТ36.60.8-12 | 360* 580* 80 | В15F75(М200) | 0.017 | 0.04 | 0.77 | 318 | 375.24
ПТ36.60.8-15 | 360* 580* 80 | В15F75(М200) | 0.017 | 0.04 | 1.07 | 318 | 375.24
ПД36.60.8-6 | 360* 580* 80 | В15F75(М200) | 0.017 | 0.04 | 0.8 | 318 | 375.24
ПД36.60.8-12 | 360* 580* 80 | В15F75(М200) | 0.017 | 0.04 | 0.89 | 318 | 375.24
ПД36.60.8-15 | 360* 580* 80 | В15F75(М200) | 0.017 | 0.04 | 1 | 318 | 375.24
ПТ75.30.6-15 | 740* 280* 60* | В15F75(М200) | 0.012 | 0.03 | 0.54 | 407 | 480.26
ПД75.30.6-15 | 740* 280* 60* | В15F75(М200) | 0.012 | 0.03 | 0.78 | 407 | 480.26
ПТ75.45.6-3 | 740* 430* 60 | В15F75(М200) | 0.019 | 0.048 | 0.6 | 484 | 571.12
ПТ75.45.6-6 | 740* 430* 60 | В15F75(М200) | 0.019 | 0.048 | 0.68 | 484 | 571.12
ПТ75.45.6-9 | 740* 430* 60 | В15F75(М200) | 0.019 | 0.048 | 0.72 | 484 | 571.12
ПТ75.45.6-12 | 740* 430* 60 | В15F75(М200) | 0.019 | 0.048 | 0.86 | 484 | 571.12
ПТ75.45.6-15 | 740* 430* 60 | В15F75(М200) | 0.019 | 0.048 | 1.08 | 484 | 571.12
ПД75.45.6-6 | 740* 430* 60 | В15F75(М200) | 0.019 | 0.048 | 0.9 | 484 | 571.12
ПД75.45.6-9 | 740* 430* 60 | В15F75(М200) | 0.019 | 0.048 | 0.98 | 484 | 571.12
ПД75.45.6-12 | 740* 430* 60 | В15F75(М200) | 0.019 | 0.048 | 1.02 | 484 | 571.12
ПД75.45.6-15 | 740* 430* 60 | В15F75(М200) | 0.019 | 0.048 | 1.1 | 484 | 571.12
ПТ75.60.8-3 | 740* 580* 80 | В15F75(М200) | 0.034 | 0.085 | 0.75 | 715 | 843.7
ПТ75.60.8-6 | 740* 580* 80 | В15F75(М200) | 0.034 | 0.085 | 0.89 | 715 | 843.7
ПТ75.60.8-9 | 740* 580* 80 | В15F75(М200) | 0.034 | 0.085 | 1.2 | 715 | 843.7
ПТ75.60.8-15 | 740* 580* 80 | В15F75(М200) | 0.034 | 0.085 | 1.4 | 715 | 843.7
ПД75.60.8-3 | 740* 580* 80 | В15F75(М200) | 0.034 | 0.085 | 1.2 | 715 | 843.7
ПД75.60.8-6,9 | 740* 580* 80 | В15F75(М200) | 0.034 | 0.085 | 1.32 | 715 | 843.7
ПД75.60.8-12 | 740* 580* 80 | В15F75(М200) | 0.034 | 0.085 | 1.6 | 715 | 843.7
ПД75.60.8-15 | 740* 580* 80 | В15F75(М200) | 0.034 | 0.085 | 1.8 | 715 | 843.7
ПТ75.90.10-1,5 | 740* 880*100 | В15F75(М200) | 0.065 | 0.16 | 0.9 | 1043 | 1230.74
ПТ75.90.10-3 | 740* 880*100 | В15F75(М200) | 0.065 | 0.16 | 1.1 | 1043 | 1230.74
ПТ75.90.10-6 | 740* 880*100 | В15F75(М200) | 0.065 | 0.16 | 1.5 | 1043 | 1230.74
ПТ75.90.10-15 | 740* 880*100 | В15F75(М200) | 0.065 | 0.16 | 3 | 1043 | 1230.74
ПТ300.90.10-1,5 | 2990* 880*100 | В15F75(М200) | 0.26 | 0.66 | 5.9 | 2688 | 3171.84
ПТ300.90.10-3 | 2990* 880*100 | В15F75(М200) | 0.26 | 0.66 | 6.7 | 2688 | 3171.84
ПТ300.90.10-6 | 2990* 880*100 | В15F75(М200) | 0.26 | 0.66 | 8.6 | 2815 | 3321.7
ПТ300.90.10-9 | 2990* 880*100 | В15F75(М200) | 0.26 | 0.66 | 10.4 | 2815 | 3321.7
ПТ300.90.10-15 | 2990* 880*100 | В15F75(М200) | 0.26 | 0.66 | 14.9 | 3150 | 3717
ПД75.90.10-1,5 | 740* 880*100 | В15F75(М200) | 0.065 | 0.16 | 2.2 | 1043 | 1230.74
ПД75.90.10-3 | 740* 880*100 | В15F75(М200) | 0.065 | 0.16 | 2.4 | 1043 | 1230.74
ПД75.90.10-6 | 740* 880*100 | В15F75(М200) | 0.065 | 0.16 | 2.7 | 1043 | 1230.74
ПД75.90.10-9 | 740* 880*100 | В15F75(М200) | 0.065 | 0.16 | 3.3 | 1043 | 1230.74
ПД75.90.10-15 | 740* 880*100 | В15F75(М200) | 0.065 | 0.16 | 4.3 | 1043 | 1230.74
ПД300.90.10-1,5 | 2990* 880*100 | В15F75(М200) | 0.26 | 0.66 | 8.7 | 2688 | 3171.84
ПД300.90.10-3 | 2990* 880*100 | В15F75(М200) | 0.26 | 0.66 | 9.5 | 2688 | 3171.84
ПД300.90.10-6 | 2990* 880*100 | В15F75(М200) | 0.26 | 0.66 | 11.4 | 2815 | 3321.7
ПД300.90.10-9 | 2990* 880*100 | В15F75(М200) | 0.26 | 0.66 | 11.9 | 2815 | 3321.7
ПД300.90.10-15 | 2990* 880*100 | В15F75(М200) | 0.26 | 0.66 | 17.7 | 3150 | 3717
ПТ75.120.12-1,5 | 740*1180*120 | В15F75(М200) | 0.11 | 0.26 | 2.2 | 1444 | 1703.92
ПТ75.120.12-3 | 740*1180*120 | В15F75(М200) | 0.11 | 0.26 | 2.5 | 1444 | 1703.92
ПТ75.120.12-9 | 740*1180*120 | В15F75(М200) | 0.11 | 0.26 | 3.3 | 1444 | 1703.92
ПТ75.120.12-12 | 740*1180*120 | В15F75(М200) | 0.11 | 0.26 | 6.5 | 1694 | 1998.92
ПТ75.120.12-15 | 740*1180*120 | В20F75(М250) | 0.11 | 0.26 | 6.5 | 1694 | 1998.92
ПТ300.120.12-1,5 | 2990* 1180*120 | В15F75(М200) | 0.42 | 1.05 | 8.8 | 3987 | 4704.66
ПТ300.120.12-3 | 2990* 1180*120 | В15F75(М200) | 0.42 | 1.05 | 11.5 | 3987 | 4704.66
ПТ300.120.12-6 | 2990* 1180*120 | В15F75(М200) | 0.42 | 1.05 | 13.6 | 4488 | 5295.84
ПТ300.120.12-9 | 2990* 1180*120 | В15F75(М200) | 0.42 | 1.05 | 19.9 | 4488 | 5295.84
ПТ300.120.12-12 | 2990* 1180*120 | В15F75(М200) | 0.42 | 1.05 | 27.7 | 4954 | 5845.72
ПТ300.120.12-15 | 2990* 1180*120 | В20F75(М250) | 0.42 | 1.05 | 27.7 | 4954 | 5845.72
ПД75.120.12-1,5 | 740*1180*120 | В15F75(М200) | 0.11 | 0.26 | 4.6 | 1444 | 1703.92
ПД75.120.12-3 | 740*1180*120 | В15F75(М200) | 0.11 | 0.26 | 4.1 | 1444 | 1703.92
ПД75.120.12-6 | 740*1180*120 | В15F75(М200) | 0.11 | 0.26 | 5.2 | 1444 | 1703.92
ПД75.120.12-9 | 740*1180*120 | В15F75(М200) | 0.11 | 0.26 | 6.2 | 1444 | 1703.92
ПД75.120.12-12 | 740*1180*120 | В20F75(М250) | 0.11 | 0.26 | 3.8 | 1694 | 1998.92
ПД75.120.12-15 | 740*1180*120 | В15F75(М200) | 0.11 | 0.26 | 8.4 | 1694 | 1998.92
ПД300.120.12-1,5 | 2990* 1180*120 | В15F75(М200) | 0.42 | 1.05 | 12.6 | 3987 | 4704.66
ПД300.120.12-3 | 2990* 1180*120 | В15F75(М200) | 0.42 | 1.05 | 14.2 | 3987 | 4704.66
ПД300.120.12-6 | 2990* 1180*120 | В15F75(М200) | 0.42 | 1.05 | 17.8 | 4488 | 5295.84
ПД300.120.12-9 | 2990* 1180*120 | В15F75(М200) | 0.42 | 1.05 | 21.7 | 4488 | 5295.84
ПД300.120.12-12 | 2990* 1180*120 | В15F75(М200) | 0.42 | 1.05 | 25.5 | 4954 | 5845.72
ПД300.120.12-15 | 2990* 1180*120 | В15F75(М200) | 0.42 | 1.05 | 33.3 | 4954 | 5845.72
ПТ75.150.12-3 | 740*1480*120 | В15F75(М200) | 0.13 | 0.33 | 4.2 | 1584 | 1869.12
ПТ75.150.12-6 | 740*1480*120 | В15F75(М200) | 0.13 | 0.33 | 5.6 | 1632 | 1925.76
ПТ300.150.12-1,5 | 2990* 1480*120 | В15F75(М200) | 0.53 | 1.33 | 10.7 | 5033 | 5938.94
ПТ300.150.12-3 | 2990* 1480*120 | В15F75(М200) | 0.53 | 1.33 | 15.4 | 5033 | 5938.94
ПТ300.150.12-6 | 2990* 1480*120 | В15F75(М200) | 0.53 | 1.33 | 24.5 | 5935 | 7003.3
ПД75.150.12-1,5 | 740*1480*120 | В15F75(М200) | 0.13 | 0.33 | 4.9 | 1632 | 1925.76
ПД75.150.12-3 | 740*1480*120 | В15F75(М200) | 0.13 | 0.33 | 5.5 | 1584 | 1869.12
ПД75.150.12-6 | 740*1480*120 | В15F75(М200) | 0.13 | 0.33 | 7.7 | 1632 | 1925.76
ПД75.150.12-12 | 740*1480*120 | В15F75(М200) | 0.13 | 0.33 | 10.4 | 1992 | 2350.56
ПД75.150.12-15 | 740*1480*120 | В15F75(М200) | 0.13 | 0.33 | 13.7 | 1992 | 2350.56
ПД300.150.12-1,5 | 2990* 1480*120 | В15F75(М200) | 0.53 | 1.33 | 15.3 | 5033 | 5938.94
ПД300.150.12-3 | 2990* 1480*120 | В15F75(М200) | 0.53 | 1.33 | 18.6 | 5033 | 5938.94
ПД300.150.12-6 | 2990* 1480*120 | В15F75(М200) | 0.53 | 1.33 | 27.6 | 5935 | 7003.3
ПД300.150.12-12 | 2990* 1480*120 | В15F75(М200) | 0.53 | 1.33 | 39.7 | 6980 | 8236.4
ПД300.150.12-15 | 2990* 1480*120 | В15F75(М200) | 0.53 | 1.33 | 53.2 | 6980 | 8236.4
ПТ75.150.14-9 | 740*1480*140 | В20F75(М250) | 0.15 | 0.38 | 6.6 | 1992 | 2350.56
ПТ75.150.14-12 | 740*1480*140 | В20F75(М250) | 0.15 | 0.38 | 10.8 | 1992 | 2350.56
ПТ75.150.14-15 | 740*1480*140 | В25F75(М350) | 0.15 | 0.38 | 10.8 | 1992 | 2350.56
ПТ300.150.14-9 | 2990* 1480*140 | В15F75(М200) | 0.62 | 1.55 | 33.7 | 7882 | 9300.76
ПТ300.150.14-12 | 2990* 1480*140 | В20F75(М250) | 0.62 | 1.55 | 50.5 | 7882 | 9300.76
ПТ300.150.14-15 | 2990* 1480*140 | В25F75(М350) | 0.62 | 1.55 | 50.5 | 7882 | 9300.76
ПТ75.180.14-1,5 | 740*1780*140 | В15F75(М200) | 0.18 | 0.45 | 5.1 | 2080 | 2454.4
ПТ75.180.14- 3 | 740*1780*140 | В15F75(М200) | 0.18 | 0.45 | 7.6 | 2080 | 2454.4
ПТ75.180.14- 6 | 740*1780*140 | В15F75(М200) | 0.18 | 0.45 | 9.9 | 2315 | 2731.7
ПТ75.180.14- 9 | 740*1780*140 | В15F75(М200) | 0.18 | 0.45 | 15 | 2315 | 2731.7
ПТ300.180.14-1,5 | 2990* 1780*140 | В15F75(М200) | 0.75 | 1.88 | 17.6 | 7224 | 8524.32
ПТ300.180.14-3 | 2990* 1780*140 | В15F75(М200) | 0.75 | 1.88 | 28.3 | 7224 | 8524.32
ПТ300.180.14-6 | 2990* 1780*140 | В20F75(М250) | 0.75 | 1.88 | 36.4 | 8771 | 10349.78
ПТ300.180.14-9 | 2990* 1780*140 | В20F75(М250) | 0.75 | 1.88 | 57.7 | 8771 | 10349.78
ПД75.180.14- 3 | 740*1780*140 | В15F75(М200) | 0.18 | 0.45 | 7.8 | 2080 | 2454.4
ПД75.180.14- 6 | 740*1780*140 | В15F75(М200) | 0.18 | 0.45 | 10.3 | 2315 | 2731.7
ПД75.180.14- 9 | 740*1780*140 | В15F75(М200) | 0.18 | 0.45 | 13.1 | 2315 | 2731.7
ПД75.180.14-12 | 740*1780*140 | В15F75(М200) | 0.18 | 0.45 | 17.3 | 2604 | 3072.72
ПД75.180.14-15 | 740*1780*140 | В15F75(М200) | 0.18 | 0.45 | 17.3 | 2604 | 3072.72
ПД300.180.14-1,5 | 2990* 1780*140 | В15F75(М200) | 0.75 | 1.88 | 20.7 | 7224 | 8524.32
ПД300.180.14-3 | 2990* 1780*140 | В15F75(М200) | 0.75 | 1.88 | 25.9 | 7224 | 8524.32
ПД300.180.14-6 | 2990* 1780*140 | В15F75(М200) | 0.75 | 1.88 | 35.8 | 8771 | 10349.78
ПД300.180.14-9 | 2990* 1780*140 | В15F75(М200) | 0.75 | 1.88 | 48.2 | 8771 | 10349.78
ПД300.180.14-12 | 2990* 1780*140 | В15F75(М200) | 0.75 | 1.88 | 65 | 10318 | 12175.24
ПД300.180.14-15 | 2990* 1780*140 | В15F75(М200) | 0.75 | 1.88 | 81.1 | 10318 | 12175.24
ПТ75.180.16-12 | 740*1780*160 | В20F75(М250) | 0.21 | 0.53 | 13 | 2802 | 3306.36
ПТ300.180.16-12 | 2990* 1780*160 | В20F75(М250) | 0.85 | 2.13 | 59.2 | 11820 | 13947.6
ПТ75.180.20-15 | 740*1780*200 | В15F75(М200) | 0.26 | 0.65 | 13.6 | 3058 | 3608.44
ПТ300.180.20-15 | 2990* 1780*200 | В15F75(М200) | 1.06 | 2.66 | 58.6 | 11820 | 13947.6
ПТ75.210.14-3 | 740*2080*140 | В15F75(М200) | 0.22 | 0.55 | 8.5 | 2564 | 3025.52
ПТ75.210.14-6 | 740*2080*140 | В15F75(М200) | 0.22 | 0.55 | 15.6 | 2964 | 3497.52
ПТ300.210.14-1,5 | 2990* 2080*140 | В15F75(М200) | 0.87 | 2.18 | 32.2 | 8840 | 10431.2
ПТ300.210.14-3 | 2990* 2080*140 | В15F75(М200) | 0.87 | 2.18 | 37.8 | 8840 | 10431.2
ПТ300.210.14-6 | 2990* 2080*140 | В15F75(М200) | 0.87 | 2.18 | 67.1 | 10326 | 12184.68
ПД75.210.14-3 | 740*2080*140 | В15F75(М200) | 0.22 | 0.55 | 10.8 | 2564 | 3025.52
ПД75.210.14-6 | 740*2080*140 | В15F75(М200) | 0.22 | 0.55 | 14.7 | 2964 | 3497.52
ПД 75.210.14-9 | 740*2080*140 | В15F75(М200) | 0.22 | 0.55 | 18 | 3164 | 3733.52
ПД75.210.14-12 | 740*2080*140 | В15F75(М200) | 0.22 | 0.55 | 23.7 | 3464 | 4087.52
ПД300.210.14-1,5 | 2990* 2080*140 | В15F75(М200) | 0.87 | 2.18 | 35.8 | 8840 | 10431.2
ПД300.210.14-3 | 2990* 2080*140 | В15F75(М200) | 0.87 | 2.18 | 40.9 | 8840 | 10431.2
ПД300.210.14-6 | 2990* 2080*140 | В15F75(М200) | 0.87 | 2.18 | 60.4 | 10326 | 12184.68
ПД300.210.14-9 | 2990* 2080*140 | В15F75(М200) | 0.87 | 2.18 | 76.6 | 12262 | 14469.16
ПД300.210.14-12 | 2990* 2080*140 | В15F75(М200) | 0.87 | 2.18 | 101.2 | 12262 | 14469.16
ПТ 75.210.16-9 | 740*2080*160 | В20F75(М250) | 0.25 | 0.63 | 14.1 | 3164 | 3733.52
ПТ 300.210.16-9 | 2990* 2080*160 | В20F75(М250) | 1 | 2.5 | 67.2 | 13318 | 15715.24
ПД75.210.16-15 | 740*2080*160 | В15F75(М200) | 0.25 | 0.63 | 22.5 | 3462 | 4085.16
ПД300.210.16-15 | 2990* 2080*160 | В15F75(М200) | 1 | 2.5 | 102.6 | 13318 | 15715.24
ПТ75.210.20-12 | 740*2080*200 | В15F75(М200) | 0.31 | 0.78 | 14.2 | 3616 | 4266.88
ПТ75.210.20-15 | 740*2080*200 | В20F75(М250) | 0.31 | 0.78 | 19.8 | 3616 | 4266.88
ПТ300.210.20-12 | 2990* 2080*200 | В15F75(М200) | 1.24 | 3.1 | 66.6 | 14206 | 16763.08
ПТ300.210.20-15 | 2990* 2080*200 | В20F75(М250) | 1.24 | 3.1 | 86.6 | 14206 | 16763.08
ПТ75.240.14-1,5 | 740*2380*139 | В15F75(М200) | 0.25 | 0.63 | 12.6 | 2717 | 3206.06
ПТ75.240.14-3 | 740*2380*140 | В15F75(М200) | 0.25 | 0.63 | 12.6 | 2717 | 3206.06
ПТ75.240.14-6 | 740*2380*140 | В20F75(М250) | 0.25 | 0.63 | 24.2 | 3382 | 3990.76
ПТ300.240.14-1,5 | 2990* 2380*140 | В15F75(М200) | 1 | 2.5 | 36.8 | 9645 | 11381.1
ПТ300.240.14-3 | 2990* 2380*140 | В15F75(М200) | 1 | 2.5 | 46.5 | 9645 | 11381.1
ПТ300.240.14-6 | 2990* 2380*140 | В20F75(М250) | 1 | 2.5 | 95.6 | 12202 | 14398.36
ПД75.240.14-1,5 | 740*2380*139 | В15F75(М200) | 0.25 | 0.63 | 12 | 2717 | 3206.06
ПД75.240.14-3 | 740*2380*140 | В15F75(М200) | 0.25 | 0.63 | 12 | 2717 | 3206.06
ПД75.240.14-6 | 740*2380*140 | В15F75(М200) | 0.25 | 0.63 | 20.3 | 3382 | 3990.76
ПД300.240.14-1,5 | 2990* 2380*140 | В15F75(М200) | 1 | 2.5 | 38 | 9645 | 11381.1
ПД300.240.14-3 | 2990* 2380*140 | В15F75(М200) | 1 | 2.5 | 46 | 9645 | 11381.1
ПД300.240.14-6 | 2990* 2380*140 | В15F75(М200) | 1 | 2.5 | 89.9 | 12202 | 14398.36
ПТ75.240.20-9 | 740*2380*200 | В15F75(М200) | 0.35 | 0.88 | 17.4 | 3789 | 4471.02
ПТ300.240.20-9 | 2990* 2380*200 | В15F75(М200) | 1.42 | 3.55 | 76 | 14270 | 16838.6
ПД75.240.20-9 | 740*2380*200 | В15F75(М200) | 0.35 | 0.88 | 16.9 | 3789 | 4471.02
ПД75.240.20-12 | 740*2380*200 | В15F75(М200) | 0.35 | 0.88 | 20.4 | 4260 | 5026.8
ПД75.240.20-15 | 740*2380*200 | В15F75(М200) | 0.35 | 0.88 | 25.3 | 4260 | 5026.8
ПД300.240.20-9 | 2990* 2380*200 | В15F75(М200) | 1.42 | 3.55 | 67.1 | 14270 | 16838.6
ПД300.240.20-12 | 2990* 2380*200 | В15F75(М200) | 1.42 | 3.55 | 84 | 16080 | 18974.4
ПД300.240.20-15 | 2990* 2380*200 | В15F75(М200) | 1.42 | 3.55 | 108.9 | 16080 | 18974.4
ПТ75.240.25-12 | 740*2380*250 | В15F75(М200) | 0.44 | 1.1 | 17.5 | 4792 | 5654.56
ПТ75.240.25-15 | 740*2380*250 | В20F75(М250) | 0.44 | 1.1 | 22.4 | 4792 | 5654.56
ПТ300.240.25-12 | 2990* 2380*250 | В15F75(М200) | 1.78 | 4.45 | 76.5 | 18580 | 21924.4
ПТ300.240.25-15 | 2990* 2380*250 | В25F75(М350) | 1.78 | 4.45 | 97.8 | 18580 | 21924.4
ПТ75.300.16-1,5 | 740*2980*160 | В15F75(М200) | 0.35 | 0.88 | 14.2 | 3598 | 4245.64
ПТ75.300.16-3 | 740*2980*160 | В20F75(М250) | 0.35 | 0.88 | 19.4 | 3598 | 4245.64
ПТ300.300.16-1,5 | 2990* 2980*160 | В15F75(М200) | 1.43 | 3.58 | 64.7 | 15618 | 18429.24
ПТ300.300.16-3 | 2990* 2980*160 | В20F75(М250) | 1.43 | 3.58 | 70 | 15618 | 18429.24
ПД75.300.16-1,5 | 740*2980*160 | В15F75(М200) | 0.35 | 0.88 | 14.8 | 3598 | 4245.64
ПД75.300.16-3 | 740*2980*160 | В15F75(М200) | 0.35 | 0.88 | 16.7 | 3598 | 4245.64
ПД 300.300.16-1,5 | 2990* 2980*160 | В15F75(М200) | 1.43 | 3.58 | 76.4 | 15618 | 18429.24
ПД 300.300.16-3 | 2990* 2980*160 | В15F75(М200) | 1.43 | 3.58 | 76.4 | 15618 | 18429.24
ПТ75.300.20-6 | 740*2980*200 | В15F75(М200) | 0.44 | 1.1 | 28 | 4899 | 5780.82
ПТ300.300.20-6 | 2990* 2980*200 | В15F75(М200) | 1.78 | 4.45 | 122.1 | 20252 | 23897.36
ПД75.300.20-6 | 740*2980*200 | В15F75(М200) | 0.44 | 1.1 | 24.1 | 4899 | 5780.82
ПД75.300.20-9 | 740*2980*200 | В15F75(М200) | 0.44 | 1.1 | 31.9 | 5560 | 6560.8
ПД75.300.20-12 | 740*2980*200 | В15F75(М200) | 0.44 | 1.1 | 38.5 | 5560 | 6560.8
ПД300.300.20-6 | 2990* 2980*200 | В15F75(М200) | 1.78 | 4.45 | 87.8 | 20252 | 23897.36
ПД300.300.20-9 | 2990* 2980*200 | В15F75(М200) | 1.78 | 4.45 | 143.7 | 22039 | 26006.02
ПД300.300.20-12 | 2990* 2980*200 | В15F75(М200) | 1.78 | 4.45 | 181.9 | 23180 | 27352.4
ПТ75.300.25-9 | 740*2980*250 | В15F75(М200) | 0.55 | 1.38 | 28.2 | 6606 | 7795.08
ПТ75.300.25-12 | 740*2980*250 | В20F75(М250) | 0.55 | 1.38 | 36.5 | 6606 | 7795.08
ПТ75.300.25-15 | 740*2980*250 | В25F75(М350) | 0.55 | 1.38 | 45.9 | 6606 | 7795.08
ПТ300.300.25-9 | 2990* 2980*250 | В20F75(М250) | 2.23 | 5.58 | 124.7 | 25670 | 30290.6
ПТ300.300.25-12 | 2990* 2980*250 | В20F75(М250) | 2.23 | 5.58 | 162.9 | 25670 | 30290.6
ПТ300.300.25-15 | 2990* 2980*250 | В25F75(М350) | 2.23 | 5.58 | 208.8 | 25670 | 30290.6
ПД75.300.25-15 | 740*2980*250 | В15F75(М200) | 0.55 | 1.38 | 38.9 | 6606 | 7795.08
ПД300.300.25-15 | 2990* 2980*250 | В15F75(М200) | 2.23 | 5.58 | 152.4 | 25670 | 30290.6
Плиты перекрытия лотков и днища каналов угловые, с отверстием
ПТУ 75.45. 6-6 | 740* 430* 60 | В15F75(М200) | 0.02 | 0.047 | 0.9 | 450 | 531
ПТУ100.60. 8-6 | 980* 580* 80 | В15F75(М200) | 0.05 | 0.114 | 1.7 | 783 | 923.94
ПТУ180.90.10-6 | 1780* 880*100 | В15F75(М200) | 0.15 | 0.367 | 8.3 | 2072 | 2444.96
ПТУ210.120.12-6 | 2060*1180*120 | В20F75(М250) | 0.28 | 0.69 | 15.9 | 3915 | 4619.7
ПТУ230.150.14-6 | 2340*1480*140 | В20F75(М250) | 0.46 | 1.152 | 27.9 | 6142 | 7247.56
ПДУ 60.60. 8-6 | 580* 580* 80 | В15F75(М200) | 0.03 | 0.067 | 1.1 | 515 | 607.7
ПДУ 80.90.10-6 | 800* 880*100 | В15F75(М200) | 0.07 | 0.175 | 4.6 | 1348 | 1590.64
ПДУ110.120.12-6 | 1100*1180*120 | В15F75(М200) | 0.16 | 0.389 | 12.9 | 2635 | 3109.3
ПДУ140.150.12-6 | 1350*1480*120 | В15F75(М200) | 0.24 | 0.6 | 28 | 4505 | 5315.9
ПДУ150.150.12-6 | 1480*1480*120 | В15F75(М200) | 0.26 | 0.657 | 34.2 | 5182 | 6114.76
ПДУ170.180.14-6 | 1650*1780*140 | В20F75(М250) | 0.41 | 1.025 | 70.8 | 8664 | 10223.52
ПДУ190.210.14-6 | 1870*2080*140 | В15F75(М200) | 0.54 | 1.354 | 95.8 | 11080 | 13074.4
ПДУ220.210.14-6 | 2170*2080*140 | В20F75(М250) | 0.63 | 1.575 | 130.9 | 13557 | 15997.26
ПДУ230.240.20-6 | 2300*2380*200 | В20F75(М250) | 1.1 | 2.725 | 101.6 | 15673 | 18494.14
ПДУ250.240.20-6 | 2500*2380*200 | В15F75(М200) | 1.2 | 2.975 | 134.9 | 17482 | 20628.76
ПДУ300.300.20-6 | 2990*2980*200 | В15F75(М200) | 1.8 | 4.455 | 289.1 | 31404 | 37056.72
ПТО150.150.12-6,1отв | 1480*1480*120 | В25F75(М350) | 0.26 | 0.65 | 40.7 | 6098 | 7195.64
ПТО150.180.14-6,1отв | 1480*1780*140 | В25F75(М350) | 0.37 | 0.922 | 51 | 10712 | 12640.16
ПТО150.240.14-6,1отв | 1480*2380*140 | В25F75(М350) | 0.49 | 1.233 | 111.7 | 12472 | 14716.96
ПТО200.240.14-6,2отв | 2000*2380*140 | В25F75(М350) | 0.67 | 1.68 | 116.3 | 18413 | 21727.34
ЛКО300.180.120-6,1от | 2990*1780*1210 | В15(М200) | 1.535 | 3.838 | 106.4 | 19748 | 23302.64
ЛКО300.210.120-6,1от | 2990*2080*1210 | В15(М200) | 1.67 | 4.197 | 111 | 21483 | 25349.94
Лотки ЛК (Лоток Канальный)
ЛК300.45.30-1 | 2990* 430* 280 | В15 (М200) | 0.2 | 0.5 | 4.9 | 2458 | 2900.44
ЛК 75.45.30-1 | 740* 430* 280 | В15 (М200) | 0.05 | 0.125 | 1.5 | 832 | 981.76
ЛК300.45.45-1 | 2990* 430* 430 | В15 (М200) | 0.27 | 0.67 | 6.1 | 3050 | 3599
ЛК 75.45.45-1 | 740* 430* 430 | В15 (М200) | 0.067 | 0.16 | 1.8 | 1033 | 1218.94
ЛК300.45.60-1 | 2990* 430* 580 | В15 (М200) | 0.32 | 0.8 | 7.7 | 4065 | 4796.7
ЛК300.45.60-2 | 2990* 430* 580 | В20 (М250) | 0.32 | 0.8 | 8.5 | 4065 | 4796.7
ЛК300.45.60-3 | 2990* 430* 580 | В22,5(М300) | 0.32 | 0.8 | 8.5 | 4065 | 4796.7
ЛК300.45.60-4 | 2990* 430* 580 | В25 (М350) | 0.32 | 0.8 | 8.5 | 4065 | 4796.7
ЛК 75.45.60-1 | 740* 430* 580 | В15 (М200) | 0.08 | 0.2 | 2.2 | 1272 | 1500.96
ЛК 75.45.60-2 | 740* 430* 580 | В20 (М250) | 0.08 | 0.2 | 2.7 | 1272 | 1500.96
ЛК 75.45.60-3 | 740* 430* 580 | В22,5(М300) | 0.08 | 0.2 | 2.7 | 1272 | 1500.96
ЛК 75.45.60-4 | 740* 430* 580 | В25 (М350) | 0.08 | 0.2 | 2.7 | 1272 | 1500.96
ЛК300.60.30-1 | 2990* 580* 280 | В15 (М200) | 0.25 | 0.62 | 5.7 | 3048 | 3596.64
ЛК300.60.30-2 | 2990* 580* 280 | В15 (М200) | 0.25 | 0.62 | 6.1 | 3048 | 3596.64
ЛК300.60.30-3 | 2990* 580* 280 | В15 (М200) | 0.25 | 0.62 | 6.7 | 3048 | 3596.64
ЛК 75.60.30-1 | 740* 580* 280 | В15 (М200) | 0.064 | 0.16 | 1.7 | 953 | 1124.54
ЛК 75.60.30-2 | 740* 580* 280 | В15 (М200) | 0.064 | 0.16 | 1.9 | 953 | 1124.54
ЛК 75.60.30-3 | 740* 580* 280 | В15 (М200) | 0.064 | 0.16 | 2 | 953 | 1124.54
ЛК300.60.45-1 | 2990* 580* 430 | В15 (М200) | 0.3 | 0.75 | 6.4 | 3520 | 4153.6
ЛК300.60.45-2 | 2990* 580* 430 | В15 (М200) | 0.3 | 0.75 | 6.8 | 3520 | 4153.6
ЛК300.60.45-3 | 2990* 580* 430 | В15 (М200) | 0.3 | 0.75 | 7.4 | 3520 | 4153.6
ЛК 75.60.45-1 | 740* 580* 430 | В15 (М200) | 0.078 | 0.195 | 1.9 | 1100 | 1298
ЛК 75.60.45-2 | 740* 580* 430 | В15 (М200) | 0.078 | 0.195 | 2.1 | 1100 | 1298
ЛК 75.60.45-3 | 740* 580* 430 | В15 (М200) | 0.078 | 0.195 | 2.2 | 1100 | 1298
ЛК300.60.60-1 | 2990* 580* 580 | В15 (М200) | 0.35 | 0.88 | 8.4 | 4266 | 5033.88
ЛК300.60.60-2 | 2990* 580* 580 | В15 (М200) | 0.35 | 0.88 | 9.4 | 4266 | 5033.88
ЛК300.60.60-3 | 2990* 580* 580 | В15 (М200) | 0.35 | 0.88 | 9.8 | 4266 | 5033.88
ЛК300.60.60-4 | 2990* 580* 580 | В20 (М250) | 0.35 | 0.88 | 9.8 | 4266 | 5033.88
ЛК 75.60.60-1 | 740* 580* 580 | В15 (М200) | 0.09 | 0.23 | 2.6 | 1334 | 1574.12
ЛК 75.60.60-2 | 740* 580* 580 | В15 (М200) | 0.09 | 0.23 | 3.1 | 1334 | 1574.12
ЛК 75.60.60-3 | 740* 580* 580 | В15 (М200) | 0.09 | 0.23 | 3.2 | 1334 | 1574.12
ЛК 75.60.60-4 | 740* 580* 580 | В20 (М250) | 0.09 | 0.23 | 3.2 | 1334 | 1574.12
ЛК300.60.90-1 | 2990* 580* 880 | В15 (М200) | 0.59 | 1.48 | 10.8 | 6955 | 8206.9
ЛК300.60.90-2 | 2990* 580* 880 | В15 (М200) | 0.59 | 1.48 | 16.2 | 6955 | 8206.9
ЛК300.60.90-3 | 2990* 580* 880 | В22,5(М300) | 0.59 | 1.48 | 15.9 | 6955 | 8206.9
ЛК300.60.90-4 | 2990* 580* 880 | В15 (М200) | 0.59 | 1.48 | 31 | 6955 | 8206.9
ЛК 75.60.90-1 | 740* 580* 880 | В15 (М200) | 0.15 | 0.38 | 2.8 | 2123 | 2505.14
ЛК 75.60.90-2 | 740* 580* 880 | В15 (М200) | 0.15 | 0.38 | 5 | 2123 | 2505.14
ЛК 75.60.90-3 | 740* 580* 880 | В22,5(М300) | 0.15 | 0.38 | 4.9 | 2123 | 2505.14
ЛК 75.60.90-4 | 740* 580* 880 | В15 (М200) | 0.15 | 0.38 | 8.8 | 2123 | 2505.14
ЛК300.90.45-1 | 2990* 880* 430 | В15 (М200) | 0.46 | 1.15 | 8.6 | 4140 | 4885.2
ЛК300.90.45-2 | 2990* 880* 430 | В15 (М200) | 0.46 | 1.15 | 9.3 | 4140 | 4885.2
ЛК300.90.45-3 | 2990* 880* 430 | В15 (М200) | 0.46 | 1.15 | 11.2 | 4140 | 4885.2
ЛК300.90.45-4 | 2990* 880* 430 | В15 (М200) | 0.46 | 1.15 | 14.9 | 4140 | 4885.2
ЛК300.90.45-5 | 2990* 880* 430 | В15 (М200) | 0.46 | 1.15 | 16 | 4140 | 4885.2
ЛК300.90.45-6 | 2990* 880* 430 | В15 (М200) | 0.46 | 1.15 | 11.6 | 4458 | 5260.44
ЛК300.90.45-6а | 2990* 880* 430 | В15 (М200) | 0.46 | 1.15 | 16.5 | договорная
ЛК300.90.45-7 | 2990* 880* 430 | В15 (М200) | 0.46 | 1.15 | 12.2 | 4458 | 5260.44
ЛК300.90.45-7а | 2990* 880* 430 | В15 (М200) | 0.46 | 1.15 | 17.1 | договорная
ЛК300.90.45-8 | 2990* 880* 430 | В15 (М200) | 0.46 | 1.15 | 14.2 | 4458 | 5260.44
ЛК300.90.45-8а | 2990* 880* 430 | В15 (М200) | 0.46 | 1.15 | 19.1 | договорная
ЛК300.90.45-9 | 2990* 880* 430 | В15 (М200) | 0.46 | 1.15 | 17.8 | 4806 | 5671.08
ЛК300.90.45-10 | 2990* 880* 430 | В15 (М200) | 0.46 | 1.15 | 22.1 | 4806 | 5671.08
ЛК 75.90.45-1 | 740* 880* 430 | В15 (М200) | 0.116 | 0.29 | 2.3 | 1265 | 1492.7
ЛК 75.90.45-2 | 740* 880* 430 | В15 (М200) | 0.116 | 0.29 | 2.7 | 1265 | 1492.7
ЛК 75.90.45-3 | 740* 880* 430 | В15 (М200) | 0.116 | 0.29 | 3.3 | 1265 | 1492.7
ЛК 75.90.45-4 | 740* 880* 430 | В15 (М200) | 0.116 | 0.29 | 4.1 | 1265 | 1492.7
ЛК 75.90.45-5 | 740* 880* 430 | В15 (М200) | 0.116 | 0.29 | 4.4 | 1265 | 1492.7
ЛК 75.90.45-6 | 740* 880* 430 | В15 (М200) | 0.116 | 0.29 | 3.1 | 1361 | 1605.98
ЛК 75.90.45-7 | 740* 880* 430 | В15 (М200) | 0.116 | 0.29 | 3.6 | 1361 | 1605.98
ЛК 75.90.45-8 | 740* 880* 430 | В15 (М200) | 0.116 | 0.29 | 4.2 | 1361 | 1605.98
ЛК 75.90.45-9 | 740* 880* 430 | В15 (М200) | 0.116 | 0.29 | 4.9 | 1442 | 1701.56
ЛК 75.90.45-10 | 740* 880* 430 | В15 (М200) | 0.116 | 0.29 | 6.1 | 1442 | 1701.56
ЛК300.90.60-1 | 2990* 880* 580 | В15 (М200) | 0.56 | 1.4 | 12.3 | 4683 | 5525.94
ЛК300.90.60-2 | 2990* 880* 580 | В15 (М200) | 0.56 | 1.4 | 12.2 | 4683 | 5525.94
ЛК300.90.60-3 | 2990* 880* 580 | В15 (М200) | 0.56 | 1.4 | 14.1 | 4683 | 5525.94
ЛК300.90.60-4 | 2990* 880* 580 | В15 (М200) | 0.56 | 1.4 | 17.8 | 4772 | 5630.96
ЛК 75.90.60-1 | 740* 880* 580 | В15 (М200) | 0.14 | 0.35 | 3.1 | 1420 | 1675.6
ЛК 75.90.60-2 | 740* 880* 580 | В15 (М200) | 0.14 | 0.35 | 3.4 | 1420 | 1675.6
ЛК 75.90.60-3 | 740* 880* 580 | В15 (М200) | 0.14 | 0.35 | 4 | 1420 | 1675.6
ЛК 75.90.60-4 | 740* 880* 580 | В15 (М200) | 0.14 | 0.35 | 4.7 | 1446 | 1706.28
ЛК300.90.90-1 | 2990* 880* 880 | В15 (М200) | 0.68 | 1.7 | 14 | 6212 | 7330.16
ЛК300.90.90-2 | 2990* 880* 880 | В15 (М200) | 0.68 | 1.7 | 15.5 | 6212 | 7330.16
ЛК300.90.90-3 | 2990* 880* 880 | В15 (М200) | 0.68 | 1.7 | 21.3 | 6212 | 7330.16
ЛК300.90.90-4 | 2990* 880* 880 | В22,5 (М300) | 0.68 | 1.7 | 20.9 | 7290 | 8602.2
ЛК300.90.90-5 | 2990* 880* 880 | В15 (М200) | 0.68 | 1.7 | 37.8 | 7290 | 8602.2
ЛК300.90.90-6 | 2990* 880* 880 | В15 (М200) | 0.68 | 1.7 | 35.9 | 7290 | 8602.2
ЛК 75.90.90-1 | 740* 880* 880 | В15 (М200) | 0.17 | 0.43 | 3.6 | 1756 | 2072.08
ЛК 75.90.90-2 | 740* 880* 880 | В15 (М200) | 0.17 | 0.43 | 4.3 | 1756 | 2072.08
ЛК 75.90.90-3 | 740* 880* 880 | В15 (М200) | 0.17 | 0.43 | 6.1 | 1756 | 2072.08
ЛК 75.90.90-4 | 740* 880* 880 | В22,5 (М300) | 0.17 | 0.43 | 6.3 | 2060 | 2430.8
ЛК 75.90.90-5 | 740* 880* 880 | В15 (М200) | 0.17 | 0.43 | 10.8 | 2060 | 2430.8
ЛК 75.90.90-6 | 740* 880* 880 | В15 (М200) | 0.17 | 0.43 | 9.9 | 2060 | 2430.8
ЛК300.120.45-1 | 2990*1180* 430 | В15 (М200) | 0.72 | 1.8 | 16.5 | 6915 | 8159.7
ЛК300.120.45-2 | 2990*1180* 430 | В15 (М200) | 0.72 | 1.8 | 16.7 | 6915 | 8159.7
ЛК300.120.45-3 | 2990*1180* 430 | В15 (М200) | 0.72 | 1.8 | 18.4 | 6915 | 8159.7
ЛК300.120.45-4 | 2990*1180* 430 | В15 (М200) | 0.72 | 1.8 | 22.4 | 6915 | 8159.7
ЛК300.120.45-5 | 2990*1180* 430 | В15 (М200) | 0.72 | 1.8 | 30.9 | 6915 | 8159.7
ЛК300.120.45-6а | 2990*1180* 430 | В15 (М200) | 0.72 | 1.8 | 25.7 | 7651 | 9028.18
ЛК300.120.45-7а | 2990*1180* 430 | В15 (М200) | 0.72 | 1.8 | 30.2 | 7651 | 9028.18
ЛК300.120.45-8а | 2990*1180* 430 | В15 (М200) | 0.72 | 1.8 | 33.4 | 7651 | 9028.18
ЛК300.120.45-9 | 2990*1180* 430 | В15 (М200) | 0.72 | 1.8 | 28.6 | 7669 | 9049.42
ЛК300.120.45-10 | 2990*1180* 430 | В15 (М200) | 0.72 | 1.8 | 33.7 | 7669 | 9049.42
ЛК300.120.45-11 | 2990*1180* 430 | В15 (М200) | 0.72 | 1.8 | 49 | 8238 | 9720.84
ЛК 75.120.45-1 | 740*1180* 430 | В15 (М200) | 0.18 | 0.45 | 4 | 2300 | 2714
ЛК 75.120.45-2 | 740*1180* 430 | В15 (М200) | 0.18 | 0.45 | 4.3 | 2300 | 2714
ЛК 75.120.45-3 | 740*1180* 430 | В15 (М200) | 0.18 | 0.45 | 5.1 | 2300 | 2714
ЛК 75.120.45-4 | 740*1180* 430 | В15 (М200) | 0.18 | 0.45 | 6.1 | 2300 | 2714
ЛК 75.120.45-5 | 740*1180* 430 | В15 (М200) | 0.18 | 0.45 | 8 | 2410 | 2843.8
ЛК 75.120.45-6 | 740*1180* 430 | В15 (М200) | 0.18 | 0.45 | 4.6 | 2500 | 2950
ЛК 75.120.45-7 | 740*1180* 430 | В15 (М200) | 0.18 | 0.45 | 4.6 | 2500 | 2950
ЛК 75.120.45-8 | 740*1180* 430 | В15 (М200) | 0.18 | 0.45 | 7.6 | 2500 | 2950
ЛК 75.120.45-9 | 740*1180* 430 | В15 (М200) | 0.18 | 0.45 | 7.4 | 2550 | 3009
ЛК 75.120.45-10 | 740*1180* 430 | В15 (М200) | 0.18 | 0.45 | 9.3 | 2550 | 3009
ЛК 75.120.45-11 | 740*1180* 430 | В15 (М200) | 0.18 | 0.45 | 11.5 | 2740 | 3233.2
ЛК300.120.60-1 | 2990*1180* 580 | В15 (М200) | 0.8 | 2 | 17.5 | 6780 | 8000.4
ЛК300.120.60-2 | 2990*1180* 580 | В15 (М200) | 0.8 | 2 | 17.7 | 6780 | 8000.4
ЛК300.120.60-3 | 2990*1180* 580 | В15 (М200) | 0.8 | 2 | 19.5 | 6780 | 8000.4
ЛК300.120.60-4 | 2990*1180* 580 | В15 (М200) | 0.8 | 2 | 23.4 | 7096 | 8373.28
ЛК300.120.60-5 | 2990*1180* 580 | В15 (М200) | 0.8 | 2 | 29.6 | 7096 | 8373.28
ЛК300.120.60-6 | 2990*1180* 580 | В15 (М200) | 0.8 | 2 | 23.8 | 7096 | 8373.28
ЛК300.120.60-6а | 2990*1180* 580 | В15 (М200) | 0.8 | 2 | 28.7 | 7096 | договорная
ЛК300.120.60-7 | 2990*1180* 580 | В15 (М200) | 0.8 | 2 | 24.1 | 7096 | 8373.28
ЛК300.120.60-7а | 2990*1180* 580 | В15 (М200) | 0.8 | 2 | 29 | 7096 | договорная
ЛК300.120.60-8 | 2990*1180* 580 | В15 (М200) | 0.8 | 2 | 25.8 | 7592 | 8958.56
ЛК300.120.60-8а | 2990*1180* 580 | В15 (М200) | 0.8 | 2 | 30.7 | 7592 | договорная
ЛК300.120.60-9 | 2990*1180* 580 | В15 (М200) | 0.8 | 2 | 29.8 | 7592 | 8958.56
ЛК300.120.60-9а | 2990*1180* 580 | В15 (М200) | 0.8 | 2 | 34.7 | 7592 | договорная
ЛК300.120.60-10 | 2990*1180* 580 | В15 (М200) | 0.8 | 2 | 36 | 7592 | 8958.56
ЛК 75.120.60-1 | 740*1180* 580 | В15 (М200) | 0.2 | 0.5 | 4.3 | 1804 | 2128.72
ЛК 75.120.60-2 | 740*1180* 580 | В15 (М200) | 0.2 | 0.5 | 4.6 | 1804 | 2128.72
ЛК 75.120.60-3 | 740*1180* 580 | В15 (М200) | 0.2 | 0.5 | 5.4 | 1804 | 2128.72
ЛК 75.120.60-4 | 740*1180* 580 | В15 (М200) | 0.2 | 0.5 | 6.4 | 1952 | 2303.36
ЛК 75.120.60-5 | 740*1180* 580 | В15 (М200) | 0.2 | 0.5 | 7.7 | 1952 | 2303.36
ЛК 75.120.60-6 | 740*1180* 580 | В15 (М200) | 0.2 | 0.5 | 6.3 | 1952 | 2303.36
ЛК 75.120.60-7 | 740*1180* 580 | В15 (М200) | 0.2 | 0.5 | 6.7 | 1952 | 2303.36
ЛК 75.120.60-8 | 740*1180* 580 | В15 (М200) | 0.2 | 0.5 | 7.4 | 2081 | 2455.58
ЛК 75.120.60-9 | 740*1180* 580 | В15 (М200) | 0.2 | 0.5 | 8.5 | 2081 | 2455.58
ЛК 75.120.60-10 | 740*1180* 580 | В15 (М200) | 0.2 | 0.5 | 9.7 | 2081 | 2455.58
ЛК300.120.90-1 | 2990*1180* 880 | В15 (М200) | 0.95 | 2.375 | 18.9 | 8035 | 9481.3
ЛК300.120.90-2 | 2990*1180* 880 | В15 (М200) | 0.95 | 2.375 | 19.2 | 8035 | 9481.3
ЛК300.120.90-3 | 2990*1180* 880 | В20 (М250) | 0.95 | 2.375 | 22.3 | 8035 | 9481.3
ЛК300.120.90-4 | 2990*1180* 880 | В25 (М350) | 0.95 | 2.375 | 25.9 | 8770 | 10348.6
ЛК300.120.90-5 | 2990*1180* 880 | В15 (М200) | 0.95 | 2.375 | 20.9 | 8770 | 10348.6
ЛК300.120.90-6 | 2990*1180* 880 | В25 (М350) | 0.95 | 2.375 | 32.2 | 8770 | 10348.6
ЛК300.120.90-7а | 2990*1180* 880 | В15 (М200) | 0.95 | 2.375 | 51.5 | 10724 | 12654.32
ЛК300.120.90-8а | 2990*1180* 880 | В15 (М200) | 0.95 | 2.375 | 57.7 | 10724 | 12654.32
ЛК300.120.90-9а | 2990*1180* 880 | В15 (М200) | 0.95 | 2.375 | 62.8 | 11650 | 13747
ЛК300.120.90-10а | 2990*1180* 880 | В20 (М250) | 0.95 | 2.375 | 77.7 | 11650 | 13747
ЛК 75.120.90-1 | 740*1180* 880 | В15 (М200) | 0.237 | 0.59 | 4.7 | 2333 | 2752.94
ЛК 75.120.90-2 | 740*1180* 880 | В15 (М200) | 0.237 | 0.59 | 5 | 2333 | 2752.94
ЛК 75.120.90-3 | 740*1180* 880 | В20 (М250) | 0.237 | 0.59 | 6.6 | 2333 | 2752.94
ЛК 75.120.90-4 | 740*1180* 880 | В25 (М350) | 0.237 | 0.59 | 7.6 | 2546 | 3004.28
ЛК 75.120.90-5 | 740*1180* 880 | В15 (М200) | 0.237 | 0.59 | 5.7 | 2546 | 3004.28
ЛК 75.120.90-6 | 740*1180* 880 | В25 (М350) | 0.237 | 0.59 | 8.9 | 2546 | 3004.28
ЛК 75.120.90-7 | 740*1180* 880 | В15 (М200) | 0.237 | 0.59 | 11.9 | 3114 | 3674.52
ЛК 75.120.90-8 | 740*1180* 880 | В15 (М200) | 0.237 | 0.59 | 13.2 | 3114 | 3674.52
ЛК 75.120.90-9 | 740*1180* 880 | В15 (М200) | 0.237 | 0.59 | 15 | 3383 | 3991.94
ЛК 75.120.90-10 | 740*1180* 880 | В20 (М250) | 0.237 | 0.59 | 19.1 | 3383 | 3991.94
ЛК300.120.120-1 | 2990*1180*1180 | В15 (М200) | 1.08 | 2.7 | 37.1 | 11431 | 13488.58
ЛК300.120.120-2 | 2990*1180*1180 | В15 (М200) | 1.08 | 2.7 | 55.2 | 11431 | 13488.58
ЛК300.120.120-3 | 2990*1180*1180 | В15 (М200) | 1.08 | 2.7 | 55.5 | 11431 | 13488.58
ЛК300.120.120-4 | 2990*1180*1180 | В15 (М200) | 1.08 | 2.7 | 64.4 | 11431 | 13488.58
ЛК300.120.120-5 | 2990*1180*1180 | В15 (М200) | 1.08 | 2.7 | 68.4 | 11431 | 13488.58
ЛК 75.120.120-1 | 740*1180*1180 | В15 (М200) | 0.27 | 0.68 | 10.3 | 3320 | 3917.6
ЛК 75.120.120-2 | 740*1180*1180 | В15 (М200) | 0.27 | 0.68 | 16.2 | 3320 | 3917.6
ЛК 75.120.120-3 | 740*1180*1180 | В15 (М200) | 0.27 | 0.68 | 17.3 | 3320 | 3917.6
ЛК 75.120.120-4 | 740*1180*1180 | В15 (М200) | 0.27 | 0.68 | 20.5 | 3320 | 3917.6
ЛК 75.120.120-5 | 740*1180*1180 | В15 (М200) | 0.27 | 0.68 | 21.5 | 3320 | 3917.6
ЛК300.150.45-1 | 2990*1480* 430 | В15 (М200) | 0.59 | 1.49 | 38.1 | 7209 | 8506.62
ЛК300.150.45-1а | 2990*1480* 430 | В15 (М200) | 0.59 | 1.49 | 46.2 | 7400 | 8732
ЛК300.150.45-2 | 2990*1480* 430 | В15 (М200) | 0.59 | 1.49 | 42.6 | 7209 | 8506.62
ЛК300.150.45-3 | 2990*1480* 430 | В15 (М200) | 0.59 | 1.49 | 49.4 | 7209 | 8506.62
ЛК300.150.45-4 | 2990*1480* 430 | В20 (М250) | 0.59 | 1.49 | 49.4 | 7209 | 8506.62
ЛК300.150.45-5 | 2990*1480* 430 | В25 (М350) | 0.59 | 1.49 | 57.3 | 8290 | 9782.2
ЛК300.150.45-6а | 2990*1480* 430 | В15 (М200) | 0.59 | 1.49 | 52.8 | 8940 | 10549.2
ЛК300.150.45-7а | 2990*1480* 430 | В20 (М250) | 0.59 | 1.49 | 58.5 | 8940 | 10549.2
ЛК300.150.45-8а | 2990*1480* 430 | В22,5(М300) | 0.59 | 1.49 | 59.8 | 8940 | 10549.2
ЛК300.150.45-9 | 2990*1480* 430 | В15 (М200) | 0.59 | 1.49 | 72.1 | 9647 | 11383.46
ЛК300.150.45-10 | 2990*1480* 430 | В20 (М250) | 0.59 | 1.49 | 84 | 9647 | 11383.46
ЛК300.150.45-11 | 2990*1480* 430 | В25 (М350) | 0.59 | 1.49 | 132.5 | 12779 | 15079.22
ЛК 75.150.45-1 | 740*1480* 430 | В15 (М200) | 0.15 | 0.37 | 8.4 | 2093 | 2469.74
ЛК 75.150.45-2 | 740*1480* 430 | В15 (М200) | 0.15 | 0.37 | 9.6 | 2093 | 2469.74
ЛК 75.150.45-3 | 740*1480* 430 | В15 (М200) | 0.15 | 0.37 | 11.6 | 2093 | 2469.74
ЛК 75.150.45-4 | 740*1480* 430 | В20 (М250) | 0.15 | 0.37 | 11.6 | 2093 | 2469.74
ЛК 75.150.45-5 | 740*1480* 430 | В25 (М350) | 0.15 | 0.37 | 15.2 | 2855 | 3368.9
ЛК 75.150.45-6 | 740*1480* 430 | В15 (М200) | 0.15 | 0.37 | 10.2 | 2855 | 3368.9
ЛК 75.150.45-7 | 740*1480* 430 | В20 (М250) | 0.15 | 0.37 | 13 | 2855 | 3368.9
ЛК 75.150.45-8 | 740*1480* 430 | В22,5(М300) | 0.15 | 0.37 | 15.4 | 2855 | 3368.9
ЛК 75.150.45-9 | 740*1480* 430 | В15 (М200) | 0.15 | 0.37 | 17.4 | 2801 | 3305.18
ЛК 75.150.45-10 | 740*1480* 430 | В20 (М250) | 0.15 | 0.37 | 20.4 | 2801 | 3305.18
ЛК 75.150.45-11 | 740*1480* 430 | В25 (М350) | 0.15 | 0.37 | 35.2 | 3710 | 4377.8
ЛК300.150.60-1 | 2990*1480* 580 | В15 (М200) | 0.66 | 1.65 | 33.6 | 7192 | 8486.56
ЛК300.150.60-1а | 2990*1480* 580 | В15 (М200) | 0.66 | 1.65 | 41.7 | 8002 | 9442.36
ЛК300.150.60-2 | 2990*1480* 580 | В15 (М200) | 0.66 | 1.65 | 38.1 | 7192 | 8486.56
ЛК300.150.60-3 | 2990*1480* 580 | В15 (М200) | 0.66 | 1.65 | 44.9 | 7192 | 8486.56
ЛК300.150.60-4 | 2990*1480* 580 | В20 (М250) | 0.66 | 1.65 | 53 | 8442 | 9961.56
ЛК300.150.60-5 | 2990*1480* 580 | В22,5(М300) | 0.66 | 1.65 | 60.2 | 8442 | 9961.56
ЛК300.150.60-6а | 2990*1480* 580 | В15 (М200) | 0.66 | 1.65 | 49.2 | 8994 | 10612.92
ЛК300.150.60-7а | 2990*1480* 580 | В22,5(М300) | 0.66 | 1.65 | 60.4 | 8994 | 10612.92
ЛК300.150.60-8 | 2990*1480* 580 | В15 (М200) | 0.66 | 1.65 | 117.9 | 11970 | 14124.6
ЛК300.150.60-9 | 2990*1480* 580 | В22,5(М300) | 0.66 | 1.65 | 105.9 | 11970 | 14124.6
ЛК 75.150.60-1 | 740*1480* 580 | В15 (М200) | 0.17 | 0.43 | 9 | 2088 | 2463.84
ЛК 75.150.60-2 | 740*1480* 580 | В15 (М200) | 0.17 | 0.43 | 10.2 | 2088 | 2463.84
ЛК 75.150.60-3 | 740*1480* 580 | В15 (М200) | 0.17 | 0.43 | 12.2 | 2088 | 2463.84
ЛК 75.150.60-4 | 740*1480* 580 | В20 (М250) | 0.17 | 0.43 | 14.1 | 2452 | 2893.36
ЛК 75.150.60-5 | 740*1480* 580 | В22,5(М300) | 0.17 | 0.43 | 16 | 2452 | 2893.36
ЛК 75.150.60-6 | 740*1480* 580 | В15 (М200) | 0.17 | 0.43 | 11 | 2466 | 2909.88
ЛК 75.150.60-7 | 740*1480* 580 | В22,5(М300) | 0.17 | 0.43 | 14 | 2466 | 2909.88
ЛК 75.150.60-8 | 740*1480* 580 | В15 (М200) | 0.17 | 0.43 | 31.3 | 3480 | 4106.4
ЛК 75.150.60-9 | 740*1480* 580 | В22,5(М300) | 0.17 | 0.43 | 30.9 | 3480 | 4106.4
ЛК300.150.90-1 | 2990*1480* 880 | В15 (М200) | 1.11 | 2.77 | 38.6 | 10472 | 12356.96
ЛК300.150.90-2 | 2990*1480* 880 | В15 (М200) | 1.11 | 2.77 | 43.1 | 10472 | 12356.96
ЛК300.150.90-3 | 2990*1480* 880 | В15 (М200) | 1.11 | 2.77 | 49.9 | 10472 | 12356.96
ЛК300.150.90-4 | 2990*1480* 880 | В15 (М200) | 1.11 | 2.77 | 58 | 10472 | 12356.96
ЛК300.150.90-5а | 2990*1480* 880 | В15 (М200) | 1.11 | 2.77 | 61.8 | 12775 | 15074.5
ЛК300.150.90-6а | 2990*1480* 880 | В15 (М200) | 1.11 | 2.77 | 66.3 | 12775 | 15074.5
ЛК300.150.90-7а | 2990*1480* 880 | В15 (М200) | 1.11 | 2.77 | 73.1 | 12775 | 15074.5
ЛК300.150.90-8а | 2990*1480* 880 | В15 (М200) | 1.11 | 2.77 | 81.1 | 12775 | 15074.5
ЛК300.150.90-9 | 2990*1480* 880 | В15 (М200) | 1.11 | 2.77 | 44.3 | 10472 | 12356.96
ЛК300.150.90-10 | 2990*1480* 880 | В15 (М200) | 1.11 | 2.77 | 48.8 | 10472 | 12356.96
ЛК300.150.90-11 | 2990*1480* 880 | В15 (М200) | 1.11 | 2.77 | 67.9 | 12775 | 15074.5
ЛК 75.150.90-1 | 740*1480* 880 | В15 (М200) | 0.27 | 0.68 | 10.8 | 3040 | 3587.2
ЛК 75.150.90-2 | 740*1480* 880 | В15 (М200) | 0.27 | 0.68 | 12 | 3040 | 3587.2
ЛК 75.150.90-3 | 740*1480* 880 | В15 (М200) | 0.27 | 0.68 | 14 | 3040 | 3587.2
ЛК 75.150.90-4 | 740*1480* 880 | В15 (М200) | 0.27 | 0.68 | 15.9 | 3040 | 3587.2
ЛК 75.150.90-5 | 740*1480* 880 | В15 (М200) | 0.27 | 0.68 | 13.1 | 3040 | 3587.2
ЛК 75.150.90-6 | 740*1480* 880 | В15 (М200) | 0.27 | 0.68 | 14.3 | 3040 | 3587.2
ЛК 75.150.90-7 | 740*1480* 880 | В15 (М200) | 0.27 | 0.68 | 16.3 | 3040 | 3587.2
ЛК 75.150.90-8 | 740*1480* 880 | В15 (М200) | 0.27 | 0.68 | 18.2 | 3040 | 3587.2
ЛК 75.150.90-9 | 740*1480* 880 | В15 (М200) | 0.27 | 0.68 | 13.6 | 3040 | 3587.2
ЛК 75.150.90-10 | 740*1480* 880 | В15 (М200) | 0.27 | 0.68 | 14.8 | 3040 | 3587.2
ЛК 75.150.90-11 | 740*1480* 880 | В15 (М200) | 0.27 | 0.68 | 20.8 | 3564 | 4205.52
ЛК300.150.120-1 | 2990*1480*1180 | В15 (М200) | 1.25 | 3.13 | 54.4 | 13640 | 16095.2
ЛК300.150.120-2 | 2990*1480*1180 | В15 (М200) | 1.25 | 3.13 | 54.4 | 13640 | 16095.2
ЛК300.150.120-3 | 2990*1480*1180 | В15 (М200) | 1.25 | 3.13 | 57.7 | 13640 | 16095.2
ЛК300.150.120-4 | 2990*1480*1180 | В15 (М200) | 1.25 | 3.13 | 64.5 | 13640 | 16095.2
ЛК 75.150.120-1 | 740*1480*1180 | В15 (М200) | 0.31 | 0.78 | 15.4 | 3960 | 4672.8
ЛК 75.150.120-2 | 740*1480*1180 | В15 (М200) | 0.31 | 0.78 | 15.4 | 3960 | 4672.8
ЛК 75.150.120-3 | 740*1480*1180 | В15 (М200) | 0.31 | 0.78 | 16.6 | 3960 | 4672.8
ЛК 75.150.120-4 | 740*1480*1180 | В15 (М200) | 0.31 | 0.78 | 18.6 | 3960 | 4672.8
ЛК300.180.60-1 | 2990*1780* 580 | В15 (М200) | 1.14 | 2.85 | 40.3 | 11347 | 13389.46
ЛК300.180.60-1а | 2990*1780* 580 | В15 (М200) | 1.14 | 2.85 | 48.4 | 11347 | 13389.46
ЛК300.180.60-2 | 2990*1780* 580 | В15 (М200) | 1.14 | 2.85 | 46.1 | 11347 | 13389.46
ЛК300.180.60-3 | 2990*1780* 580 | В15 (М200) | 1.14 | 2.85 | 54.3 | 11347 | 13389.46
ЛК300.180.60-4 | 2990*1780* 580 | В15 (М200) | 1.14 | 2.85 | 64.5 | 12756 | 15052.08
ЛК300.180.60-5 | 2990*1780* 580 | В22,5(М300) | 1.14 | 2.85 | 72.9 | 12756 | 15052.08
ЛК300.180.60-6а | 2990*1780* 580 | В15 (М200) | 1.14 | 2.85 | 57.4 | 12756 | 15052.08
ЛК300.180.60-7а | 2990*1780* 580 | В15 (М200) | 1.14 | 2.85 | 65.3 | 12756 | 15052.08
ЛК300.180.60-8а | 2990*1780* 580 | В22,5(М300) | 1.14 | 2.85 | 77.1 | 12756 | 15052.08
ЛК300.180.60-9 | 2990*1780* 580 | В15 (М200) | 1.14 | 2.85 | 74.2 | 12756 | 15052.08
ЛК300.180.60-10 | 2990*1780* 580 | В20 (М250) | 1.14 | 2.85 | 144 | 17710 | 20897.8
ЛК300.180.60-11 | 2990*1780* 580 | В22,5(М300) | 1.14 | 2.85 | 143.5 | 17710 | 20897.8
ЛК 75.180.60-1 | 740*1780* 580 | В15 (М200) | 0.29 | 0.725 | 10.4 | 3295 | 3888.1
ЛК 75.180.60-2 | 740*1780* 580 | В15 (М200) | 0.29 | 0.725 | 12 | 3295 | 3888.1
ЛК 75.180.60-3 | 740*1780* 580 | В15 (М200) | 0.29 | 0.725 | 14.3 | 3295 | 3888.1
ЛК 75.180.60-4 | 740*1780* 580 | В15 (М200) | 0.29 | 0.725 | 16.6 | 3704 | 4370.72
ЛК 75.180.60-5 | 740*1780* 580 | В22,5(М300) | 0.29 | 0.725 | 19 | 3704 | 4370.72
ЛК 75.180.60-6 | 740*1780* 580 | В15 (М200) | 0.29 | 0.725 | 12.8 | 3704 | 4370.72
ЛК 75.180.60-7 | 740*1780* 580 | В15 (М200) | 0.29 | 0.725 | 16.4 | 3704 | 4370.72
ЛК 75.180.60-8 | 740*1780* 580 | В22,5(М300) | 0.29 | 0.725 | 20.2 | 3704 | 4370.72
ЛК 75.180.60-9 | 740*1780* 580 | В15 (М200) | 0.29 | 0.725 | 19.2 | 3704 | 4370.72
ЛК 75.180.60-10 | 740*1780* 580 | В20 (М250) | 0.29 | 0.725 | 40.1 | 5142 | 6067.56
ЛК 75.180.60-11 | 740*1780* 580 | В22,5(М300) | 0.29 | 0.725 | 39.7 | 5142 | 6067.56
ЛК300.180.90-1 | 2990*1780* 880 | В15 (М200) | 1.34 | 3.35 | 43.1 | 13275 | 15664.5
ЛК300.180.90-2 | 2990*1780* 880 | В15 (М200) | 1.34 | 3.35 | 48.9 | 13275 | 15664.5
ЛК300.180.90-3 | 2990*1780* 880 | В15 (М200) | 1.34 | 3.35 | 61.7 | 13830 | 16319.4
ЛК300.180.90-4 | 2990*1780* 880 | В15 (М200) | 1.34 | 3.35 | 67.3 | 13830 | 16319.4
ЛК300.180.90-5 | 2990*1780* 880 | В20 (М250) | 1.34 | 3.35 | 71.4 | 14230 | 16791.4
ЛК300.180.90-6 | 2990*1780* 880 | В25 (М350) | 1.34 | 3.35 | 81.2 | 14230 | 16791.4
ЛК300.180.90-7а | 2990*1780* 880 | В15 (М200) | 1.34 | 3.35 | 66.3 | 14230 | 16791.4
ЛК300.180.90-8а | 2990*1780* 880 | В15 (М200) | 1.34 | 3.35 | 72.2 | 14230 | 16791.4
ЛК300.180.90-9а | 2990*1780* 880 | В15 (М200) | 1.34 | 3.35 | 80.3 | 14544 | 17161.92
ЛК300.180.90-10а | 2990*1780* 880 | В20 (М250) | 1.34 | 3.35 | 84.5 | 14544 | 17161.92
ЛК 75.180.90-1 | 740*1780* 880 | В15 (М200) | 0.33 | 0.83 | 11.8 | 3816 | 4502.88
ЛК 75.180.90-2 | 740*1780* 880 | В15 (М200) | 0.33 | 0.83 | 13.5 | 3816 | 4502.88
ЛК 75.180.90-3 | 740*1780* 880 | В15 (М200) | 0.33 | 0.83 | 15.8 | 3847 | 4539.46
ЛК 75.180.90-4 | 740*1780* 880 | В15 (М200) | 0.33 | 0.83 | 18.1 | 3847 | 4539.46
ЛК 75.180.90-5 | 740*1780* 880 | В20 (М250) | 0.33 | 0.83 | 21.3 | 4092 | 4828.56
ЛК 75.180.90-6 | 740*1780* 880 | В25 (М350) | 0.33 | 0.83 | 23.9 | 4092 | 4828.56
ЛК 75.180.90-7 | 740*1780* 880 | В15 (М200) | 0.33 | 0.83 | 15.7 | 4092 | 4828.56
ЛК 75.180.90-8 | 740*1780* 880 | В15 (М200) | 0.33 | 0.83 | 17.4 | 4092 | 4828.56
ЛК 75.180.90-9 | 740*1780* 880 | В15 (М200) | 0.33 | 0.83 | 19.7 | 4182 | 4934.76
ЛК 75.180.90-10 | 740*1780* 880 | В20 (М250) | 0.33 | 0.83 | 22.9 | 4182 | 4934.76
ЛК300.180.120-1 | 2990*1780*1180 | В15 (М200) | 1.51 | 3.78 | 61.4 | 16264 | 19191.52
ЛК300.180.120-2 | 2990*1780*1180 | В15 (М200) | 1.51 | 3.78 | 71.4 | 16264 | 19191.52
ЛК300.180.120-3 | 2990*1780*1180 | В15 (М200) | 1.51 | 3.78 | 80.1 | 16264 | 19191.52
ЛК300.180.120-4 | 2990*1780*1180 | В20 (М250) | 1.51 | 3.78 | 85.6 | 16264 | 19191.52
ЛК300.180.120-5а | 2990*1780*1180 | В15 (М200) | 1.51 | 3.78 | 96.4 | 16568 | 19550.24
ЛК300.180.120-6а | 2990*1780*1180 | В15 (М200) | 1.51 | 3.78 | 110.4 | 16568 | 19550.24
ЛК300.180.120-7а | 2990*1780*1180 | В15 (М200) | 1.51 | 3.78 | 110.4 | 16568 | 19550.24
ЛК300.180.120-8а | 2990*1780*1180 | В15 (М200) | 1.51 | 3.78 | 120.6 | 17680 | 20862.4
ЛК300.180.120-9а | 2990*1780*1180 | В15 (М200) | 1.51 | 3.78 | 130.3 | 17680 | 20862.4
ЛК300.180.120-10 | 2990*1780*1180 | В15 (М200) | 1.51 | 3.78 | 74.7 | 16568 | 19550.24
ЛК300.180.120-11 | 2990*1780*1180 | В15 (М200) | 1.51 | 3.78 | 91.4 | 16568 | 19550.24
ЛК300.180.120-12 | 2990*1780*1180 | В20 (М250) | 1.51 | 3.78 | 102.4 | 16568 | 19550.24
ЛК 75.180.120-1 | 740*1780*1180 | В15 (М200) | 0.38 | 0.95 | 17.5 | 4676 | 5517.68
ЛК 75.180.120-2 | 740*1780*1180 | В15 (М200) | 0.38 | 0.95 | 19.1 | 4676 | 5517.68
ЛК 75.180.120-3 | 740*1780*1180 | В15 (М200) | 0.38 | 0.95 | 21.4 | 4676 | 5517.68
ЛК 75.180.120-4 | 740*1780*1180 | В20 (М250) | 0.38 | 0.95 | 23.7 | 4676 | 5517.68
ЛК 75.180.120-5 | 740*1780*1180 | В15 (М200) | 0.38 | 0.95 | 24.3 | 4763 | 5620.34
ЛК 75.180.120-6 | 740*1780*1180 | В15 (М200) | 0.38 | 0.95 | 25.9 | 4763 | 5620.34
ЛК 75.180.120-7 | 740*1780*1180 | В15 (М200) | 0.38 | 0.95 | 28.2 | 4763 | 5620.34
ЛК 75.180.120-8 | 740*1780*1180 | В15 (М200) | 0.38 | 0.95 | 30.5 | 5083 | 5997.94
ЛК 75.180.120-9 | 740*1780*1180 | В15 (М200) | 0.38 | 0.95 | 33.1 | 5083 | 5997.94
ЛК 75.180.120-10 | 740*1780*1180 | В15 (М200) | 0.38 | 0.95 | 20.7 | 4763 | 5620.34
ЛК 75.180.120-11 | 740*1780*1180 | В15 (М200) | 0.38 | 0.95 | 26.4 | 4763 | 5620.34
ЛК 75.180.120-12 | 740*1780*1180 | В20 (М250) | 0.38 | 0.95 | 31.2 | 4763 | 5620.34
ЛК300.210.90-1 | 2990*2080* 880 | В15 (М200) | 1.47 | 3.67 | 53.7 | 14140 | 16685.2
ЛК300.210.90-2 | 2990*2080* 880 | В15 (М200) | 1.47 | 3.67 | 60.6 | 14140 | 16685.2
ЛК300.210.90-3 | 2990*2080* 880 | В15 (М200) | 1.47 | 3.67 | 65.5 | 14140 | 16685.2
ЛК300.210.90-4 | 2990*2080* 880 | В15 (М200) | 1.47 | 3.67 | 80.3 | 16150 | 19057
ЛК300.210.90-5 | 2990*2080* 880 | В15 (М200) | 1.47 | 3.67 | 96.8 | 16824 | 19852.32
ЛК300.210.90-6 | 2990*2080* 880 | В20 (М250) | 1.47 | 3.67 | 108.2 | 17600 | 20768
ЛК300.210.90-7 | 2990*2080* 880 | В25 (М350) | 1.47 | 3.67 | 124.8 | 17950 | 21181
ЛК300.210.90-8 | 2990*2080* 880 | В15 (М200) | 1.47 | 3.67 | 98.5 | 16824 | 19852.32
ЛК300.210.90-9 | 2990*2080* 880 | В15 (М200) | 1.47 | 3.67 | 138.4 | 17950 | 21181
ЛК300.210.90-10 | 2990*2080* 880 | В22,5(М300) | 1.47 | 3.67 | 142.8 | 18275 | 21564.5
ЛК300.210.90-11 | 2990*2080* 880 | В15 (М200) | 1.47 | 3.67 | 93.4 | 16824 | 19852.32
ЛК300.210.90-12 | 2990*2080* 880 | В15 (М200) | 1.47 | 3.67 | 110.6 | 17600 | 20768
ЛК300.210.90-13 | 2990*2080* 880 | В22,5(М300) | 1.47 | 3.67 | 139.1 | 18275 | 21564.5
ЛК 75.210.90-1 | 740*2080* 880 | В15 (М200) | 0.37 | 0.92 | 14.3 | 4065 | 4796.7
ЛК 75.210.90-2 | 740*2080* 880 | В15 (М200) | 0.37 | 0.92 | 16.4 | 4065 | 4796.7
ЛК 75.210.90-3 | 740*2080* 880 | В15 (М200) | 0.37 | 0.92 | 18.6 | 4065 | 4796.7
ЛК 75.210.90-4 | 740*2080* 880 | В15 (М200) | 0.37 | 0.92 | 22.6 | 4643 | 5478.74
ЛК 75.210.90-5 | 740*2080* 880 | В15 (М200) | 0.37 | 0.92 | 25.7 | 4837 | 5707.66
ЛК 75.210.90-6 | 740*2080* 880 | В20 (М250) | 0.37 | 0.92 | 28.7 | 5060 | 5970.8
ЛК 75.210.90-7 | 740*2080* 880 | В25 (М350) | 0.37 | 0.92 | 33.9 | 5160 | 6088.8
ЛК 75.210.90-8 | 740*2080* 880 | В15 (М200) | 0.37 | 0.92 | 24.3 | 4837 | 5707.66
ЛК 75.210.90-9 | 740*2080* 880 | В15 (М200) | 0.37 | 0.92 | 36 | 5160 | 6088.8
ЛК 75.210.90-10 | 740*2080* 880 | В22,5(М300) | 0.37 | 0.92 | 38.2 | 5254 | 6199.72
ЛК 75.210.90-11 | 740*2080* 880 | В15 (М200) | 0.37 | 0.92 | 24.7 | 4837 | 5707.66
ЛК 75.210.90-12 | 740*2080* 880 | В15 (М200) | 0.37 | 0.92 | 29.1 | 5060 | 5970.8
ЛК 75.210.90-13 | 740*2080* 880 | В22,5(М300) | 0.37 | 0.92 | 36.8 | 5254 | 6199.72
ЛК300.210.120-1 | 2990*2080*1180 | В15 (М200) | 1.64 | 4.1 | 66 | 15980 | 18856.4
ЛК300.210.120-2 | 2990*2080*1180 | В15 (М200) | 1.64 | 4.1 | 72.9 | 15980 | 18856.4
ЛК300.210.120-3 | 2990*2080*1180 | В15 (М200) | 1.64 | 4.1 | 77.8 | 15980 | 18856.4
ЛК300.210.120-4 | 2990*2080*1180 | В20 (М250) | 1.64 | 4.1 | 113.1 | 18727 | 22097.86
ЛК300.210.120-5 | 2990*2080*1180 | В25 (М350) | 1.64 | 4.1 | 124.5 | 19806 | 23371.08
ЛК300.210.120-5а | 2990*2080*1180 | В25 (М350) | 1.64 | 4.1 | 132.6 | 20885 | 24644.3
ЛК300.210.120-6а | 2990*2080*1180 | В15 (М200) | 1.64 | 4.1 | 106.4 | 18727 | 22097.86
ЛК300.210.120-7а | 2990*2080*1180 | В15 (М200) | 1.64 | 4.1 | 113.3 | 18727 | 22097.86
ЛК300.210.120-8а | 2990*2080*1180 | В15 (М200) | 1.64 | 4.1 | 118.2 | 18727 | 22097.86
ЛК300.210.120-9а | 2990*2080*1180 | В15 (М200) | 1.64 | 4.1 | 134.7 | 19806 | 23371.08
ЛК300.210.120-10 | 2990*2080*1180 | В15 (М200) | 1.64 | 4.1 | 84.8 | 15980 | 18856.4
ЛК300.210.120-11 | 2990*2080*1180 | В15 (М200) | 1.64 | 4.1 | 108.5 | 18727 | 22097.86
ЛК300.210.120-12 | 2990*2080*1180 | В25 (М350) | 1.64 | 4.1 | 151.1 | 20885 | 24644.3
ЛК 75.210.120-1 | 740*2080*1180 | В15 (М200) | 0.41 | 1.03 | 19 | 4594 | 5420.92
ЛК 75.210.120-2 | 740*2080*1180 | В15 (М200) | 0.41 | 1.03 | 21.1 | 4594 | 5420.92
ЛК 75.210.120-3 | 740*2080*1180 | В15 (М200) | 0.41 | 1.03 | 23.3 | 4594 | 5420.92
ЛК 75.210.120-4 | 740*2080*1180 | В20 (М250) | 0.41 | 1.03 | 31 | 5384 | 6353.12
ЛК 75.210.120-5 | 740*2080*1180 | В22,5(М300) | 0.41 | 1.03 | 34.1 | 5694 | 6718.92
ЛК 75.210.120-6 | 740*2080*1180 | В15 (М200) | 0.41 | 1.03 | 27.3 | 5384 | 6353.12
ЛК 75.210.120-7 | 740*2080*1180 | В15 (М200) | 0.41 | 1.03 | 29.3 | 5384 | 6353.12
ЛК 75.210.120-8 | 740*2080*1180 | В15 (М200) | 0.41 | 1.03 | 31.6 | 5384 | 6353.12
ЛК 75.210.120-9 | 740*2080*1180 | В15 (М200) | 0.41 | 1.03 | 34.6 | 5694 | 6718.92
ЛК 75.210.120-10 | 740*2080*1180 | В15 (М200) | 0.41 | 1.03 | 23.7 | 4594 | 5420.92
ЛК 75.210.120-11 | 740*2080*1180 | В15 (М200) | 0.41 | 1.03 | 25.7 | 5384 | 6353.12
ЛК 75.210.120-12 | 740*2080*1180 | В25 (М350) | 0.41 | 1.03 | 43.8 | 6004 | 7084.72
ЛК300.240.120-1 | 2990*2380*1180 | В15 (М200) | 1.89 | 4.73 | 95.3 | 20600 | 24308
ЛК300.240.120-2 | 2990*2380*1180 | В15 (М200) | 1.89 | 4.73 | 109.8 | 20600 | 24308
ЛК300.240.120-3 | 2990*2380*1180 | В15 (М200) | 1.89 | 4.73 | 119.5 | 20600 | 24308
ЛК300.240.120-4 | 2990*2380*1180 | В20 (М250) | 1.89 | 4.73 | 156.6 | 24087 | 28422.66
ЛК300.240.120-5 | 2990*2380*1180 | В25 (М350) | 1.89 | 4.73 | 170.4 | 25083 | 29597.94
ЛК300.240.120-6а | 2990*2380*1180 | В15 (М200) | 1.89 | 4.73 | 115.1 | 20600 | 24308
ЛК300.240.120-7а | 2990*2380*1180 | В15 (М200) | 1.89 | 4.73 | 129.6 | 21883 | 25821.94
ЛК300.240.120-8а | 2990*2380*1180 | В15 (М200) | 1.89 | 4.73 | 139.3 | 23166 | 27335.88
ЛК300.240.120-9а | 2990*2380*1180 | В22,5 (М300) | 1.89 | 4.73 | 157.9 | 25083 | 29597.94
ЛК300.240.120-10 | 2990*2380*1180 | В15 (М200) | 1.89 | 4.73 | 171.4 | 25083 | 29597.94
ЛК75.240.120-1 | 740*2380*1180 | В15 (М200) | 0.47 | 1.18 | 25.7 | 5940 | 7009.2
ЛК75.240.120-2 | 740*2380*1180 | В15 (М200) | 0.47 | 1.18 | 28.9 | 5940 | 7009.2
ЛК75.240.120-3 | 740*2380*1180 | В15 (М200) | 0.47 | 1.18 | 32.2 | 5940 | 7009.2
ЛК75.240.120-4 | 740*2380*1180 | В20 (М250) | 0.47 | 1.18 | 42.4 | 6925 | 8171.5
ЛК75.240.120-5 | 740*2380*1180 | В25 (М350) | 0.47 | 1.18 | 46.2 | 7211 | 8508.98
ЛК75.240.120-6 | 740*2380*1180 | В15 (М200) | 0.47 | 1.18 | 29.4 | 5940 | 7009.2
ЛК75.240.120-7 | 740*2380*1180 | В15 (М200) | 0.47 | 1.18 | 32.6 | 6291 | 7423.38
ЛК75.240.120-8 | 740*2380*1180 | В15 (М200) | 0.47 | 1.18 | 35.8 | 6660 | 7858.8
ЛК75.240.120-9 | 740*2380*1180 | В22,5 (М300) | 0.47 | 1.18 | 41.3 | 7211 | 8508.98
ЛК75.240.120-10 | 740*2380*1180 | В15 (М200) | 0.47 | 1.18 | 30.6 | 7211 | 8508.98
Опорные подушки
ОП-1 | 200* 200* 90 | В15F75(М200) | 0.004 | 0.01 | 0.7 | 340 | 401.2
ОП-2 | 300* 200* 90 | В15F75(М200) | 0.005 | 0.013 | 0.7 | 378 | 446.04
ОП-3 | 400* 400* 90 | В15F75(М200) | 0.015 | 0.04 | 1.8 | 966 | 1139.88
ОП-4 | 500* 500*140 | В15F75(М200) | 0.04 | 0.09 | 3.3 | 1008 | 1189.44
ОП-5 | 550* 650*140 | В15F75(М200) | 0.05 | 0.13 | 5.4 | 1168 | 1378.24
ОП-6 | 750* 650*140 | В15F75(М200) | 0.07 | 0.18 | 10 | 2178 | 2570.04
ОП-7 | 750* 850*140 | В15F75(М200) | 0.09 | 0.23 | 18.5 | 4004 | 4724.72
ОП-8 | 850*1050* 290 | В15F75(М200) | 0.26 | 0.65 | 25.8 | 5198 | 6133.64
ОП-9 | 1350*1150* 290 | В15F75(М200) | 0.45 | 1.13 | 37.7 | 7995 | 9434.1
Балки
Б1 | 1480*380*120 | В20F75(М250) | 0.07 | 0.169 | 9.3 | 1660 | 1958.8
Б2 | 2200*380*200 | В20F75(М250) | 0.17 | 0.418 | 17.8 | 3598 | 4245.64
Б3 | 2460*380*200 | В20F75(М250) | 0.19 | 0.467 | 45.7 | 6330 | 7469.4
Б4 | 2750*380*200 | В20F75(М250) | 0.21 | 0.523 | 50.5 | 6995 | 8254.1
Б5 | 2840*380*300 | В25F75(М350) | 0.32 | 0.809 | 51.9 | 8608 | 10157.44
Б6 | 3370*380*300 | В20F75(М250) | 0.38 | 0.96 | 102 | 13608 | 16057.44
Б7 | 3580*380*300 | В20F75(М250) | 0.41 | 1.02 | 108 | 14500 | 17110
Б8 | 1500*500*250 | В15F75(М200) | 0.19 | 0.469 | 7.7 | 2930 | 3457.4
Б9 | 2280*500*250* | В15F75(М200) | 0.29 | 0.713 | 19.5 | 5165 | 6094.7
Б10 | 2540*500*250 | В15F75(М200) | 0.32 | 0.794 | 33.1 | 6735 | 7947.3
Б11 | 4080*500*400 | В25F75(М350) | 0.82 | 2.04 | 157.9 | 20288 | 23939.84
Б12 | 4270*500*400* | В20F75(М250) | 0.85 | 2.135 | 99.8 | 16386 | 19335.48
Б13 | 4340*500*400* | В20F75(М250) | 0.87 | 2.17 | 166.7 | 21026 | 24810.68
Плоские подкладки под стыки лотков
ПП1 | 550* 400*100 | В15F75(М200) | 0.02 | 0.05 | 0.9 | 434 | 512.12
ПП2 | 700* 400*100 | В15F75(М200) | 0.03 | 0.07 | 1 | 553 | 652.54
ПП3 | 850* 400*100 | В15F75(М200) | 0.034 | 0.09 | 1.2 | 671 | 791.78
ПП4 | 1150* 400*100 | В15F75(М200) | 0.05 | 0.12 | 1.8 | 908 | 1071.44
ПП5 | 1450* 400*100 | В15F75(М200) | 0.06 | 0.15 | 2.1 | 1145 | 1351.1
ПП6 | 1750* 400*100 | В15F75(М200) | 0.07 | 0.18 | 2.5 | 1382 | 1630.76
ПП7 | 2050* 400*100 | В15F75(М200) | 0.08 | 0.21 | 3.9 | 1619 | 1910.42
ПП8 | 2350* 400*100 | В15F75(М200) | 0.09 | 0.24 | 4.4 | 1856 | 2190.08
ПП9 | 2650* 400*100 | В15F75(М200) | 0.11 | 0.27 | 4.9 | 2567 | 3029.06
ПП10 | 3250* 400*140 | В15F75(М200) | 0.13 | 0.46 | 5.8 | 3041 | 3588.38
ПП11 | 3850* 400*140 | В15F75(М200) | 0.15 | 0.54 | 6.7 | 3510 | 4141.8
Лотки используются для устройства каналов,
подбираются по размерам труб, которые должны быть уложены в эти лотки
Плиты ПТ - крышки на лотки и укладываются на лоток
Плиты ПД - днища и укладываются под лотки
Плиты ПТ и ПД армируются по разному, и укладываться должны в соответствии с маркировкой
Плиты подбираются по ширине лотка (среднее число в маркировке) и по нагрузке на плиту
нагрузка определяется толщиной плиты, маркой бетона и армированием
Возможно изготовление плит по индивидуальным чертежам Заказчика